## BOM_Board1_Schematic1_2026-10-2
No. | Quantity | Comment | Designator | Footprint | Value | Manufacturer Part | Manufacturer | Supplier Part | Supplier
1 | 3 | 7PF | C64,C65,C67 | C0402 | 7PF
2 | 1 | 7pf | C66 | C0402 | 7pf
3 | 2 | 10uf | C68,C76 | C0402 | 10uf
4 | 2 | 10UF | C69,C70 | C0402 | 10UF
5 | 4 | 100nF | C71,C80,C85,C86 | C0402 | 100nF
6 | 6 | 100NF | C73,C74,C77,C79,C84,C90 | C0402 | 100NF
7 | 1 | 2.2NF | C75 | C0402 | 2.2NF
8 | 1 | 220NF | C78 | C0402 | 220NF
9 | 4 | 100nf | C81,C82,C88,C89 | C0402 | 100nf
10 | 1 | 1UF | C83 | C0402 | 1UF
11 | 1 | 2.2uf | C87 | C0402 | 2.2uf
12 | 2 | 12pf | C91,C92 | C0402 | 12pf
13 | 1 | 2.7PF | C93 | C0402 | 2.7PF
14 | 1 | 1pf | C94 | C0402 | 1pf
15 | 4 | B5817W | D5,D6,D7,D8 | SOD-123_L2.8-W1.8-LS3.7-RD |  | B5817W | Hottech(合科泰) | C181205 | LCSC
16 | 1 | HDR-M_2.54_1x2P | H1 | HDR-TH_2P-P2.54-V-M-1 |  |  |  | C124375
17 | 3 | 贴片侧按键 | KEY1,KEY4,KEY5 | KEY-SMD_1TS003B |  | 贴片侧按键 |  | C9900026825 | LCSC
18 | 1 | 轻触按键 3x6x2.5mm | KEY3 | SW-SMD_L6.0-W3.6-LS8.0 |  | 轻触按键 3x6x2.5mm |  | C5382 | LCSC
19 | 1 | 22nh | L2 | L0402 | 22nh
20 | 1 | LED_0603-R | LED3 | LED_0603
21 | 3 | LED_0402-R | LED4,LED5,LED6 | LED_0402
22 | 1 | Z3OC1T8219731 | M1 | VIBRATING-MOTOR-SMD_3P-C9900001680 |  | Z3OC1T8219731 | KOTL(金龙机电) | C2894731 | LCSC
23 | 2 | SI2301 | Q1,Q2 | SOT-23-3_L2.9-W1.3-P1.90-LS2.4-BR |  | SI2301 | DOWO(东沃) | C3036708 | LCSC
24 | 1 | S8050 | Q3 | SOT-23-3_L2.9-W1.3-P1.90-LS2.4-BR |  | S8050 | Doeshare(德芯) | C2931719 | LCSC
25 | 1 | AO3400A | Q9 | SOT-23-3_L2.9-W1.3-P1.90-LS2.4-BR |  | AO3400A | UMW(友台半导体) | C347475 | LCSC
26 | 2 | 100K | R4,R5 | R0603 | 100K
27 | 1 | 100Ω | R69 | R0603 | 100Ω
28 | 1 | 1K | R71 | R0603 | 1K
29 | 2 | 10K | R72,R84 | R0603 | 10K
30 | 1 | 0K | R82 | R0603 | 0K
31 | 1 | 1k | R85 | R0603 | 1k
32 | 4 | 10k | R86,R87,R107,R108 | R0402 | 10k
33 | 1 | 100Ω | R88 | R0402 | 100Ω
34 | 7 | 10K | R89,R90,R91,R92,R95,R98,R106 | R0402 | 10K
35 | 4 | 4.7K | R96,R97,R101,R102 | R0402 | 4.7K
36 | 1 | 1K | R103 | R0402 | 1K
37 | 2 | 3.3K | R104,R105 | R0402 | 3.3K
38 | 1 | STM32F411CEU6 | U1 | UFQFPN-48_L7.0-W7.0-P0.50-BL-EP |  | STM32F411CEU6 | ST(意法半导体) | C60420 | LCSC
39 | 1 | TP4056 | U2 | ESOP-8_L4.9-W3.9-P1.27-LS6.0-BL-EP |  | TP4056 |  | C9900002169 | LCSC
40 | 1 | MPU6050 | U7 | QFN-24_L4.0-W4.0-P0.50-BL |  | MPU6050 |  | C9900042518 | LCSC
41 | 1 | HMC5883L-TR | U21 | LGA-16_L3.0-W3.0-P0.50-BL_SQ |  | HMC5883L-TR |  | C15640 | LCSC
42 | 1 | XC6206P332MR-G | U22 | SOT-23-3_L2.9-W1.6-P1.90-LS2.8-BR |  | XC6206P332MR-G | TOREX(特瑞仕) | C5446 | LCSC
43 | 1 | BME280 | U25 | LGA-8_BME280_BL |  | BME280 | Bosch(博世) | C92489 | LCSC
44 | 1 | X322525MOB4SI-YJLTY | U27 | CRYSTAL-SMD_4P-L3.2-W2.5-BL |  | X322525MOB4SI-YJLTY |  | C9900007292 | LCSC
45 | 1 | FPC 0.5-18P HYH2.0 | U28 | FPC-SMD_18P-P0.50_FPC-0.5-18P-HYH2.0 |  | FPC 0.5-18P HYH2.0 | SHOU HAN(首韩) | C6364663 | LCSC
46 | 1 | PCF8563T-JSM | U29 | SOIC-8_L5.0-W4.0-P1.27-LS6.0-BL |  | PCF8563T-JSM | JSMSEMI(杰盛微) | C42449146 | LCSC
47 | 1 | 烧录 | U31 | 烧录
48 | 1 | W25Q64JVSSIQSOIC8 | U32 | SOIC-8_L5.3-W5.3-P1.27-LS7.9-BL |  | W25Q64JVSSIQSOIC8 |  | C9900009206 | LCSC
49 | 1 | KT6368A | U33 | SOP-8_L4.9-W3.9-P1.27-LS6.0-BL |  | KT6368A |  | C9900155500 | LCSC
50 | 1 | BL1551B | U34 | SC-70-6_L2.1-W1.3-P0.65-LS2.3-BR |  | BL1551B | BL(上海贝岭) | C2944066 | LCSC
51 | 1 | 24MHz | U35 | CRYSTAL-SMD_4P-L3.2-W2.5-BL |  | 24MHz |  | C9900010233 | LCSC
52 | 1 | type-c | U36 | type-c沉板
53 | 1 | 32.768kHz | X1 | FC-135R_L3.2-W1.5 | 32.768kHz | Q13FC13500004 | EPSON(爱普生) | C32346 | LCSC